## formularz
Zał. 5
FORMULARZ PRZEDMIARU ROBÓT
Zadanie nr 1 – Remonty cząstkowe i bieżące dróg o nawierzchniach ulepszonych
Lp | Podstawa wyceny | Opis | Jednostka miary | Ilość | Cena jedn. [zł] | Krotność | Wartość [zł] (5 x 6 x 7)
1 | 2 | 3 | 4 | 5 | 6 | 7 | 8
1. Remonty cząstkowe nawierzchni bitumicznych
1 d.1 | KNNR 6 1108-02 - analogia | Remonty cząstkowe nawierzchni bitumicznych mieszankami mineralno – asfaltowymi, z obcinaniem krawędzi mechanicznie (materiał wycenić wraz z transportem w miejsce wbudowania) | t | 3.15 |  | 1 | 0
2. Regeneracja nawierzchni bitumicznych remonterem ciśnieniowym
2.1 | kalkulacja własna | Regeneracja nawierzchni bitumicznych emulsją i kruszywem łamanym (materiał wycenić wraz z transportem w miejsce wbudowania) | t | 24 |  | 1 | 0
3. Nawierzchnie z betonu asfaltowego
3.1 | KNNR 6 0108-02 - analogia | Mechaniczne wyrównanie istniejącej podbudowy mieszanką mineralno - bitumiczną asfaltową (materiał wycenić wraz z transportem w miejsce wbudowania) | t | 35 |  | 1 | 0
3.2 | KNNR 6 0309-02 - analogia | Nawierzchnie z mieszanek mineralno – bitumicznych asfaltowych, o grubości 4 cm (warstwa ścieralna - materiał wycenić wraz z transportem w miejsce wbudowania) | m2 | 238 |  | 1 | 0
4. Remont cząstkowy nawierzchni „na zarzutkę”
4.1 | kalkulacja własna | Remonty cząstkowe nawierzchni bitumicznych mieszankami mineralno – asfaltowymi, bez mechanicznego obcinania krawędzi. Przed nałożeniem masy należy oczyścić wybój/ubytek skropić emulsją. Rozłożoną masę należy zagęścić walcem stat., lub przy użyciu zagęszczarek płytowych, następnie krawędzie oblać emulsją. (materiał wycenić wraz z transportem w miejsce wbudowania) | t | 2 |  | 1 | 0
5. Remonty cząstkowe nawierzchni przy użyciu destruktu asfaltowego
5.1 | kalkulacja własna | Wyrównanie istniejącej podbudowy destruktem asfaltowym zagęszczanym mechanicznie o gr. do 10 cm (materiał wycenić wraz z transportem w miejsce wbudowania) | ton | 15 |  | 1 | 0
6. Inne roboty drogowe
6.1 | kalkulacja własna | Ułożenie krawężnika najazdowego betonowego 15 x 22cm na ławie betonowej z betonu B - 15 | mb | 80 |  | 1 | 0
6.2 | kalkulacja własna | Regulacja poziomu studni rewizyjnych i wpustów ulicznych przy użyciu masy asflatobetoowej z mechanicznym wycięciem strefy regulacji | kpl | 12 |  | 1 | 0
6.3 | kalkulacja własna | Zalanie asfaltem plynnym rys w nawierzchni asfaltobetonowej z posypką gresem drobnym | m2 | 15 |  | 1 | 0
6.4 | kalkulacja własna | Przekładka nawierzchni z kostki betonowej gr. 6 cm na podsypce piaskowej | m2 | 192 |  | 1 | 0
Wartość kosztorysowa robót bez podatku VAT | [6 empty] | 0
Uwaga: Cena jednostkowa to cena wykonania robót przypadających na 1 krotność. Wartość to iloczyn ilości, ceny jednostkowej i krotności (iloczyn kolumn 5, 6 i 7)
Słownie:
|  | Stawka roboczogodziny: |  | zł
Narzuty:
|  | Koszty pośrednie [Kp] |  | % R,S
|  | Zysk [Z] |  | % R+Kp (R) S+Kp (S)
|  | VAT [V] |  | %Σ(R+Kp (R)+Z(R),M,S+Kp(S)+Z(S))